## Feuille 1
FZL030 | m | Bande protectrice.
Bande protectrice en PVC, de 140 mm de largeur et 9 mm d'épaisseur, de couleur jaune, fixée avec vis au parement.
Code interne |  | Désignation | Quantité | Unité | Prix unitaire | Prix total
mt53pdi010db |  | Bande protectrice en PVC, de 140 mm de largeur et 9 mm d'épaisseur, de couleur jaune. | 1.05 | m | 15919.6 | 16715.58
mt12ppl016 |  | Vis autoformeuse protégée contre l'oxydation. | 4 | U | 35.52 | 142.08
mo011 |  | Compagnon professionnel III/CP2 monteur. | 0.064 | h | 1313.23 | 84.05
mo080 |  | Ouvrier professionnel II/OP monteur. | 0.064 | h | 955.53 | 61.15
|  | Frais de chantier des unités d'ouvrage | 2 | % | 17002.86 | 340.06
Coût d'entretien décennal: 9.219,50F CFA les 10 premières années. |  |  |  |  | Montant total HT: | 17342.92