## Feuille 1
FZL050 | m |  | Main courante de protection en vinyle.
Main courante rectangulaire, de 140x75 mm, formée de: profilé en aluminium et supports en ABS fixés avec vis et chevilles à expansion sur le parement, protection en vinyle de 2 mm d'épaisseur, de couleur grise, fixée par clipsage au profilé en aluminium et finition aux extrémités avec des bouchons en ABS.
Code interne |  | Désignation |  | Quantité | Unité | Prix unitaire | Prix total
mt25dpa020a |  | Main courante rectangulaire, de 140x75 mm, formée de: profilé en aluminium, dans lequel est inséré un autre profilé amortisseur en caoutchouc, supports en ABS, vis et chevilles à expansion, protection en vinyle de 2 mm d'épaisseur, de couleur grise, avec classement de résistance au feu B-s1, d0 selon NF EN 13501-1, clips et bouchons en ABS pour arrêt des extrémités. |  | 1.05 | m | 72750.9 | 76388.4
mo011 |  | Compagnon professionnel III/CP2 monteur. |  | 0.128 | h | 1313.23 | 168.09
mo080 |  | Ouvrier professionnel II/OP monteur. |  | 0.128 | h | 955.53 | 122.31
|  | Frais de chantier des unités d'ouvrage |  | 2 | % | 76678.8 | 1533.58
Coût d'entretien décennal: 39.653,69F CFA les 10 premières années. | [5 empty] | Montant total HT: | 78212.4