## Feuille 1
GAO240 | U | Injection de résines expansives, pour la consolidation du terrain situé sous la fondation existante.
Injection simple de résine expansive, à base de polyuréthane, sur un niveau sous le plan de fondation, avec un degré de complexité moyen, à travers des perforations traversant la fondation existante, de 26 mm de diamètre, allant jusqu'à 3 m de profondeur maximale, pour obtenir la consolidation du terrain situé sous celle-ci, en remplissant les vides du terrain, en le stabilisant et en augmentant sa capacité portante jusqu'à atteindre les nécessités obtenues selon l'étude préalable de transmission des charges.
Code interne |  |  | Désignation | Quantité | Unité | Prix unitaire | Prix total
mt07www015b |  |  | Injection simple de résine expansive, à base de polyuréthane, sur un niveau sous le plan de fondation, avec un degré de complexité moyen. | 1 | U | 377658 | 377658
mo042 |  |  | Compagnon professionnel III/CP2 du béton. | 1.145 | h | 1646.63 | 1885.39
mo089 |  |  | Ouvrier professionnel II/OP du béton. | 1.145 | h | 1230.06 | 1408.42
|  |  | Frais de chantier des unités d'ouvrage | 2 | % | 380951.81 | 7619.04
[6 empty] | Montant total HT: | 388570.85