## Feuille 1
GCA020 | kg |  | Acier formé à froid, dans une structure métallique légère autoportante de toiture inclinée.
Acier formé à froid, galvanisé, type DX52D+Z275MA, dans une structure métallique légère autoportante de toiture inclinée à ossature légère de profilés, des séries oméga, L, U, C ou Z; avec rivets pour l'assemblage des profilés entre eux et ancrages mécaniques pour fixation.
Code interne |  | Désignation |  | Quantité | Unité | Prix unitaire | Prix total
mt07ali050b |  | Acier formé à froid, galvanisé, type DX52D+Z275MA, dans une structure métallique légère autoportante de toiture inclinée à ossature légère de profilés, des séries oméga, L, U, C ou Z; avec rivets pour l'assemblage des profilés entre eux et ancrages mécaniques pour fixation. |  | 1 | kg | 2698.27 | 2698.27
mo047 |  | Compagnon professionnel III/CP2 charpentier métal. |  | 0.018 | h | 1646.63 | 29.64
mo094 |  | Ouvrier professionnel II/OP charpentier métal. |  | 0.018 | h | 1230.06 | 22.14
|  | Frais de chantier des unités d'ouvrage |  | 2 | % | 2750.05 | 55
Coût d'entretien décennal: 140,25F CFA les 10 premières années. | [5 empty] | Montant total HT: | 2805.05