## Feuille 1
GCB010 | U | Fermette, en bois scié.
Fermette de 6 m de portée, pente 30%, montée sur le chantier avec entrait, poinçon et arbalétriers de bois scié de pin, de 70x70 mm de section, avec finition brossée; connexions avec ferrures en acier galvanisé type DX51D+Z275N et vis à tôle en acier zingué, pour assemblage de structures en bois; séparation entre fermes jusqu'à 5 m.
Code interne |  | Désignation | Quantité | Unité | Prix unitaire | Prix total
mt07mee101ad |  | Bois scié de pin pour fermes traditionnelles, de jusqu'à 5 m de longueur, de 70x70 mm de section, avec finition brossée. | 0.065 | m³ | 442300 | 28749.5
mt07emr511a |  | Ferrures en acier galvanisé type DX51D+Z275N et vis à tôle en acier zingué, pour assemblage de structures en bois, pour les classes de service 1 et 2 selon NF EN 1995-1-1. | 0.2 | kg | 9220.26 | 1844.05
mq07gte010b |  | Grue autopropulsée à bras télescopique avec une capacité d'élévation de 20 t et 20 m de hauteur maximale de travail. | 0.426 | h | 29815.9 | 12701.6
mo048 |  | Compagnon professionnel III/CP2 charpentier bois. | 1.955 | h | 1631.52 | 3189.62
mo095 |  | Ouvrier professionnel II/OP charpentier bois. | 0.686 | h | 1218.78 | 836.08
|  | Frais de chantier des unités d'ouvrage | 2 | % | 47320.8 | 946.42
Coût d'entretien décennal: 6.757,41F CFA les 10 premières années. |  |  |  |  | Montant total HT: | 48267.2