## Feuille 1
GCB040 | m³ |  | Ferme traditionnelle, en bois scié.
Ferme traditionnelle de 8 m de portée, pente 30%, constituée d'éléments de bois scié de pin, de 75x230 mm de section, avec finition brossée; connexions avec ferrures en acier galvanisé type DX51D+Z275N et vis à tôle en acier zingué, pour assemblage de structures en bois; séparation entre fermes jusqu'à 5 m.
Code interne |  | Désignation |  | Quantité | Unité | Prix unitaire | Prix total
mt07mee101bi |  | Bois scié de pin pour fermes traditionnelles, de jusqu'à 5 m de longueur, de 75x230 mm de section, avec finition brossée. |  | 1 | m³ | 444452 | 444452
mt07emr511a |  | Ferrures en acier galvanisé type DX51D+Z275N et vis à tôle en acier zingué, pour assemblage de structures en bois, pour les classes de service 1 et 2 selon NF EN 1995-1-1. |  | 2.5 | kg | 9265.13 | 23162.8
mq07gte010b |  | Grue autopropulsée à bras télescopique avec une capacité d'élévation de 20 t et 20 m de hauteur maximale de travail. |  | 5.448 | h | 29941.5 | 163122
mo048 |  | Compagnon professionnel III/CP2 charpentier bois. |  | 30.045 | h | 1646.63 | 49473
mo095 |  | Ouvrier professionnel II/OP charpentier bois. |  | 10.757 | h | 1230.06 | 13231.8
|  | Frais de chantier des unités d'ouvrage |  | 2 | % | 693441 | 13868.8
Coût d'entretien décennal: 120.242,73F CFA les 10 premières années. | [5 empty] | Montant total HT: | 707310