## Feuille 1
GCD010 | m² | Démolition d'une ossature en bois.
Démolition d'une ossature en bois, avec des moyens manuels et tronçonneuse, et chargement manuel dans le camion ou la benne.
Code interne |  |  | Désignation | Quantité | Unité | Prix unitaire | Prix total
mq09sie010 |  |  | Tronçonneuse à essence, de 50 cm de lame et 2 kW de puissance. | 0.348 | h | 1569.26 | 546.1
mo020 |  |  | Compagnon professionnel III/CP2 construction. | 0.448 | h | 1567.76 | 702.36
mo112 |  |  | Ouvrier d'exécution I/OE2 construction. | 0.448 | h | 1147.59 | 514.12
mo113 |  |  | Ouvrier d'exécution I/OE1 construction. | 0.747 | h | 1129.12 | 843.45
|  |  | Frais de chantier des unités d'ouvrage | 2 | % | 2606.03 | 52.12
[6 empty] | Montant total HT: | 2658.15