## Feuille 1
GFP010 | m³ | Fondation en béton cyclopéen.
Fondation en béton cyclopéen, avec béton non armé prêt à l'emploi BCN: CPJ-CEM II/A 32,5 - P - B 16 - 20/40 - E: 1 - NA - P 18-305, coulage avec des moyens manuels (60% de volume) et galets de 15 à 30 cm de diamètre (40% de volume).
Code interne |  |  | Désignation | Quantité | Unité | Prix unitaire | Prix total
mt08aaa010a |  |  | Eau. | 0.107 | m³ | 1092.17 | 116.86
mt01arg000a |  |  | Sable criblé. | 0.295 | m³ | 15988.5 | 4716.61
mt01arg001aw |  |  | Gros granulats homogénéisés, de taille maximale 20/40 mm. | 0.553 | m³ | 16902.8 | 9347.25
mt08cem000a |  |  | Ciment gris en sacs. | 208.709 | kg | 79.36 | 16563.15
mt01arg100b |  |  | Galets de 15 à 30 cm de diamètre. | 0.4 | m³ | 12381.8 | 4952.72
mq06hor010 |  |  | Bétonnière électrique avec une capacité de gâchage de 160 l. | 0.459 | h | 1618.08 | 742.7
mo045 |  |  | Compagnon professionnel III/CP2 bétonneur. | 0.143 | h | 1646.63 | 235.47
mo092 |  |  | Ouvrier professionnel II/OP bétonneur. | 0.143 | h | 1230.06 | 175.9
mo113 |  |  | Ouvrier d'exécution I/OE1 construction. | 2.649 | h | 1139.57 | 3018.72
mo112 |  |  | Ouvrier d'exécution I/OE2 construction. | 1.575 | h | 1158.22 | 1824.2
|  |  | Frais de chantier des unités d'ouvrage | 2 | % | 41693.58 | 833.87
Coût d'entretien décennal: 1.275,82F CFA les 10 premières années. | [5 empty] | Montant total HT: | 42527.45