## Feuille 1
PQE040 | m³ | Essai archéologique.
Essai archéologique de 1x1x1 m, à l'intérieur d'un bâtiment d'intérêt historique, avec un degré de complexité élevé, avec des moyens mécaniques, via l'excavation par niveaux naturels ou artificiels selon la méthode archéologique.
Code interne |  |  | Désignation | Quantité | Unité | Prix unitaire | Prix total
mt51arq010 |  |  | Matériel fongible pour travaux d'archéologie. | 0.013 | U | 372584 | 4843.59
mt51arq020 |  |  | Matériel et outils pour travaux d'archéologie. | 0.006 | U | 535589 | 3213.53
mq01exn010k |  |  | Mini pelleteuse sur pneus, de 43,8 kW. | 0.927 | h | 19473.7 | 18052.1
mo000 |  |  | archéologue. | 1.179 | h | 1197.25 | 1411.56
mo057 |  |  | Ouvrier professionnel II/OP archéologue. | 1.179 | h | 877.01 | 1033.99
mo112 |  |  | Ouvrier d'exécution I/OE2 construction. | 1.274 | h | 705.2 | 898.42
|  |  | Frais de chantier des unités d'ouvrage | 2 | % | 29453.2 | 589.06
[6 empty] | Montant total HT: | 30042.3