## Feuille 1
TCB090 | U | Réservoir préfabriqué pour le stockage des granulés.
Réservoir de surface pour stockage des granulés, en tissu synthétique, avec structure et trémie en acier, de 1,70x1,70 m et hauteur réglable de 1,80 à 2,50 m, de 3,2 t de capacité maximum. Totalement monté, connecté et testé.
Code interne |  | Désignation | Quantité | Unité | Prix unitaire | Prix total
mt38cbh045aa |  | Réservoir de surface pour stockage des granulés, en tissu synthétique, avec structure et trémie en acier, de 1,70x1,70 m et hauteur réglable de 1,80 à 2,50 m, de 3,2 t de capacité maximum, avec système automatique d'extraction du combustible. | 1 | U | 2115870 | 2115870
mo003 |  | Compagnon professionnel III/CP2 électricien. | 5.246 | h | 1625.89 | 8529.42
mo102 |  | Ouvrier professionnel II/OP électricien. | 5.246 | h | 1180.54 | 6193.11
|  | Frais de chantier des unités d'ouvrage | 2 | % | 2130592.53 | 42611.85
Coût d'entretien décennal: 173.856,51F CFA les 10 premières années. |  |  |  |  | Montant total HT: | 2173204.38