## Feuille 1
TCL020 | U |  | Unité air-eau, pompe à chaleur aérothermique, pour production d'E.C.S..
Pompe à chaleur aérothermique, air-eau, pour production d'E.C.S., pour gaz R-134a, pour installation en intérieur, avec interface d'utilisateur avec écran LCD et contrôle digital, puissance calorifique nominale de 2 kW, COP = 3,77, ballon d'E.C.S. en acier vitrifié de 270 litres, profil de consommation XL, dimensions 1835x700x735 mm, résistance électrique d'appui de 2 kW, alimentation monophasée à 230 V, pression sonore 40 dBA, limites opératives: entrée d'air entre -10°C et 35°C, sortie d'eau à 60°C (70°C avec la résistance électrique d'appui). Totalement montée, connectée et mise en marche par l'entreprise installatrice pour le contrôle de son bon fonctionnement.
Code interne |  | Désignation |  | Quantité | Unité | Prix unitaire | Prix total
mt42jun010b |  | Pompe à chaleur aérothermique, air-eau, pour production d'E.C.S., pour gaz R-134a, pour installation en intérieur, avec interface d'utilisateur avec écran LCD et contrôle digital, puissance calorifique nominale de 2 kW, COP = 3,77, ballon d'E.C.S. en acier vitrifié de 270 litres, profil de consommation XL, dimensions 1835x700x735 mm, résistance électrique d'appui de 2 kW, alimentation monophasée à 230 V, pression sonore 40 dBA, limites opératives: entrée d'air entre -10°C et 35°C, sortie d'eau à 60°C (70°C avec la résistance électrique d'appui). |  | 1 | U | 2021910 | 2021910
mt37sve010d |  | Vanne à sphère en laiton nickelé à visser de 1". |  | 1 | U | 10458.3 | 10458.3
mt37sve010c |  | Vanne à sphère en laiton nickelé à visser de 3/4". |  | 1 | U | 6285.02 | 6285.02
mo005 |  | Compagnon professionnel III/CP2 installateur de climatisation. |  | 1.034 | h | 1625.89 | 1681.17
mo104 |  | Ouvrier professionnel II/OP installateur de climatisation. |  | 1.034 | h | 1180.54 | 1220.68
|  | Frais de chantier des unités d'ouvrage |  | 2 | % | 2041555.17 | 40831.1
Coût d'entretien décennal: 1.332.725,79F CFA les 10 premières années. | [5 empty] | Montant total HT: | 2082386.27