## Feuille 1
TEI100 | U | Luminaire rond type Downlight, avec lampe LED. Installation encastrée.
Luminaire rond fixe de plafond type Downlight, non réglable, de 18 W, alimentation à 220/240 V et 50-60 Hz, de 125 mm de diamètre d'encastrement et 110 mm de hauteur, avec lampe LED non remplaçable, température de couleur 3000 K, optique constitué de réflecteur recouvert avec aluminium vaporisé, finition très brillante, à rendement élevé, faisceau de lumière extensif 66°, arc enjoliveur de plastique, finition thermo-émaillée, de couleur blanche, taux d'éblouissement unifié inférieur à 19, indice de reproduction chromatique supérieure à 80, flux lumineux 882 lumens, degré de protection IP40, avec feuillards de fixation. Installation encastrée.
Code interne |  | Désignation | Quantité | Unité | Prix unitaire | Prix total
mt34lle050a |  | Luminaire rond fixe de plafond type Downlight, non réglable, de 18 W, alimentation à 220/240 V et 50-60 Hz, de 125 mm de diamètre d'encastrement et 110 mm de hauteur, avec lampe LED non remplaçable, température de couleur 3000 K, optique constitué de réflecteur recouvert avec aluminium vaporisé, finition très brillante, à rendement élevé, faisceau de lumière extensif 66°, arc enjoliveur de plastique, finition thermo-émaillée, de couleur blanche, taux d'éblouissement unifié inférieur à 19, indice de reproduction chromatique supérieure à 80, flux lumineux 882 lumens, degré de protection IP40, avec feuillards de fixation, à encastrer. | 1 | U | 131381 | 131381
mo003 |  | Compagnon professionnel III/CP2 électricien. | 0.388 | h | 1625.89 | 630.85
mo102 |  | Ouvrier professionnel II/OP électricien. | 0.388 | h | 1180.54 | 458.05
|  | Frais de chantier des unités d'ouvrage | 2 | % | 132469 | 2649.39
Coût d'entretien décennal: 40.535,64F CFA les 10 premières années. |  |  |  |  | Montant total HT: | 135119