## Feuille 1
TEI180 | U | Luminaire. Installation suspendue.
Luminaire linéaire, de 1486x85x85 mm, pour 1 lampe fluorescente T5 de 49 W, avec corps de luminaire constitué de profilés en aluminium extrudé, finition thermo-émaillée de couleur grise RAL 9006; caches finaux; diffuseur opalin à transmittance élevée; réflecteur intérieur finition thermo-émaillée, de couleur blanche; protection IP20. Comprend les lampes.
Code interne |  |  | Désignation | Quantité | Unité | Prix unitaire | Prix total
mt34ode470ba |  |  | Luminaire linéaire, de 1486x85x85 mm, pour 1 lampe fluorescente T5 de 49 W, avec corps de luminaire constitué de profilés en aluminium extrudé, finition thermo-émaillée de couleur grise RAL 9006; caches finaux; diffuseur opalin à transmittance élevée; réflecteur intérieur finition thermo-émaillée, de couleur blanche; protection IP20. | 1 | U | 147592 | 147592
mt34tuf010f |  |  | Tube fluorescent T5 de 49 W. | 1 | U | 6112.36 | 6112.36
mo003 |  |  | Compagnon professionnel III/CP2 électricien. | 0.259 | h | 1313.23 | 340.13
mo102 |  |  | Ouvrier professionnel II/OP électricien. | 0.259 | h | 953.65 | 247
|  |  | Frais de chantier des unités d'ouvrage | 2 | % | 154292 | 3085.83
Coût d'entretien décennal: 86.557,55F CFA les 10 premières années. | [5 empty] | Montant total HT: | 157377