## Feuille 1
TPI020 | m | Tuyauterie pour installation en intérieur, encastrée dans la paroi verticale.
Tuyauterie pour installation intérieure, encastrée dans la paroi verticale, constituée de tube en polyéthylène réticulé (PE-Xa), série 5, de 16 mm de diamètre extérieur, PN=6 atm et 1,8 mm d'épaisseur, fourni en rouleaux. Comprend le matériau auxiliaire pour le montage et la fixation à l'ouvrage, les accessoires et les pièces spéciales. Le prix ne comprend pas les travaux auxiliaires de maçonnerie pour installations.
Code interne |  | Désignation | Quantité | Unité | Prix unitaire | Prix total
mt37tpu400a |  | Matériau auxiliaire pour montage et fixation à l'ouvrage des tuyaux en polyéthylène réticulé (PE-Xa), série 5, de 16 mm de diamètre extérieur. | 0.4 | U | 104.33 | 41.73
mt37tpu010ac |  | Tube en polyéthylène réticulé (PE-Xa), série 5, de 16 mm de diamètre extérieur, PN=6 atm et 1,8 mm d'épaisseur, fourni en rouleaux, selon NF EN ISO 15875-2, avec le prix augmenté de 10% pour cause d'accessoires et pièces spéciales. | 1 | m | 2295.32 | 2295.32
mo008 |  | Compagnon professionnel III/CP2 plombier. | 0.039 | h | 1625.89 | 63.41
mo107 |  | Ouvrier professionnel II/OP plombier. | 0.039 | h | 1180.54 | 46.04
|  | Frais de chantier des unités d'ouvrage | 2 | % | 2446.5 | 48.93
Coût d'entretien décennal: 87,34F CFA les 10 premières années. |  |  |  |  | Montant total HT: | 2495.43