## Feuille 1
TQN110 | U |  | Clapet d'aération.
Clapet d'aération en PVC, de 75 mm de diamètre, pour conduite de ventilation primaire ou secondaire, connectée à l'extrémité supérieure de la colonne avec assemblage collée avec adhésif. Comprend le liquide nettoyeur et l'adhésif pour les tubes et les accessoires de PVC.
Code interne |  | Désignation |  | Quantité | Unité | Prix unitaire | Prix total
mt36vpq010a |  | Clapet d'aération en PVC, de 75 mm de diamètre, pour conduite de ventilation primaire ou secondaire. |  | 1 | U | 54885.2 | 54885.2
mt36tiq012a |  | Liquide nettoyeur pour collage par adhésif de tubes et accessoires en PVC. |  | 0.007 | l | 31545.1 | 220.82
mt36tiq013a |  | Adhésif pour tubes et accessoires en PVC. |  | 0.004 | kg | 40203.3 | 160.81
mo008 |  | Compagnon professionnel III/CP2 plombier. |  | 0.262 | h | 1625.89 | 425.98
mo107 |  | Ouvrier professionnel II/OP plombier. |  | 0.262 | h | 1180.54 | 309.3
|  | Frais de chantier des unités d'ouvrage |  | 2 | % | 56002.1 | 1120.04
Coût d'entretien décennal: 2.284,88F CFA les 10 premières années. | [5 empty] | Montant total HT: | 57122.1